## handleiding
handleiding
omrekenen van niet-SI-eenheden
Dit spreadsheet is 'alleen lezen' , om te voorkomen dat je de aanwezige
formules per ongeluk zou wissen.
Bewaren en afdrukken gaat normaal door het symbooltje aan te klikken.
blauwe cellen : | hier je gegevens invullen
gele cellen : | belangrijke uitkomst
Sinds 1963 is het gebruik van andere eenheden dan SI wettelijk verboden.
Reken daarom alle niet-SI-grootheden direct om naar het SI.
l | lengte
A | oppervlak
t | temperatuur
m | massa
Q | energie (hoeveelheid warmte)
P | vermogen
l | warmtegeleidingscoëfficiënt
R | warmteweerstand
p | druk
v | snelheid

## l
l | lengte
SI | meter |  | m
toegestaan | cm | 1 | cm | = | 0.01 | m
verboden (dus terugrekenen) :
|  | 1 | inch | = | 0.0254 | m | (exact, per definitie)
("duim")
omrekenen : |  | 1 | inch | = | 0.0254 | m
|  | 1 | foot | = | 12 | inch | = | 0.3048 | m
|  | 1 | yard | = | 3 |  | = | 0.9144 | m
|  | 1 | chain | = | 22 | yard | = | 20.1168 | m
|  | 1 | furlong | = | 10 | chain | = | 201.168 | m
|  | 1 | mijl | = | 8 | furlong
|  | 1 | mijl | = | 1760 | yard | = | 1609.344 | m
1760 = 22 * 10 * 8
omrekenen : |  | 1 | mijl | = | 1.6093 | km
|  |  | (= landmijl, statute mile) |  |  | = 63360 inch
landmeten : | (Gunther's) | 1 | link | = | 0.01 | chain | = | 0.20117 | m

## A
A | oppervlak
SI | kilogram |  | m2
toegestaan | are | 1 | a | = | 100 | m2 | (10 x 10 )
toegestaan | hectare | 1 | ha | = | 10000 | m2 | (100 x 100 )
verboden (dus terugrekenen) :
| vierkante voet | 1 | sq ft | = | 0.092903 | m2
| ft2 | 1 | sq ft | = | 0.092903 | m2
verboden (dus terugrekenen) :
| vierkante inch | 1 | sq in | = | 0.00064516 | m2
| in2 | 1 | sq in | = | 0.00064516 | m2

## v
v | snelheid
SI | meter per seconde |  | m.s-1
toegestaan | km per uur | 1 | km.h-1 | = | 0.27778 | m.s-1
| kilometer per uur | 1 | km.h-1 | = | 0.27778 | m.s-1
verboden (dus terugrekenen) :
| mijl per uur | 1 | mi.h-1 | = | 0.44704 | m.s-1
| mijl per uur | 1 | mi.h-1 | = | 0.44704 | m.s-1
verboden (dus terugrekenen) :
| knoop | 1 | kt | = | 0.51444 | m.s-1
| knoop | 1 | kt | = | 0.51444 | m.s-1

## m
m | massa
SI | kilogram |  | kg
verboden (dus terugrekenen) :
| pound | 1 | lb | = | 0.45359 | kg
| pound | 1 | lb | = | 0.45359 | kg
|  | 1 | lb | = | 16 | ounce
| ounce | 1 | oz | = | 0.028349 | kg
| ounce | 1 | oz | = | 0.028349 | kg

## druk
p | druk
SI | Pascal |  | Pa | = N.m-2
toegestaan | bar | 1 | B | = | 100000 | Pa
verboden (dus terugrekenen) :
| torr = millimeter kwikdruk | 1 |  | = | 133.348 | Pa
| torr = millimeter kwikdruk | 1 |  | = | 133.348 | Pa
verboden (dus terugrekenen) :
| pound(force) per square inch | 1 | psi | = | 6893.5612 | Pa
= lbf.in-2
| pound(force) per square inch | 1 | psi | = | 6893.5612 | Pa
verboden (dus terugrekenen) :
| atmosfeer | 1 | atm | = | 101325 | Pa
| atmosfeer | 1 | atm | = | 101325 | Pa

## temp
t , T | temperatuur
SI | Kelvin |  | K |  |  | 1 oC verschil = 1 K verschil |  | (definitie)
SI | graad Celsius | 1 | oC
|  | 1 | K | = | -272.15 | oC
|  | 1 | oC | = | 274.15 | K
verboden (dus terugrekenen) :
| graad Fahrenheit verschil | 1 | oF | = | 0.55556 | oC | verschil
De schaal van Fahrenheit begint met 0 bij de temperatuur van een koudmakend mengsel | [6 empty] | (meetwaarde)
De schaal van Fahrenheit heeft de waarde 100 bij lichaamstemperatuur
| Het vriespunt van water ligt bij | 32 | oF
| Het kookpunt van water ligt bij | 212 | oF
| graad Fahrenheit : | 1 | oF | = | -17.2222 | oC
heen en terug : |  | oF | oC |  |  | oC | oF
|  | 40 | 4.4444 |  |  | 40 | 104
verboden (dus terugrekenen) :
| graad Rankine | 1 | oR | = | 0.55556 | K | (definitie)
1 oR is 1 oF gerekend vanaf het absolute nulpunt.
(1 pound water heeft een volume van 1 gallon)
|  | 1 | oR | = | 0.55556 | J

## Q
Q | energie, hoeveelheid warmte
SI | Joule |  | J
toegestaan | kiloWattuur | 1 | kWh | = | 3600000 | J | (1000 x 60 x 60 )
omrekenen : |  | 1 | kWh | = | 3600000 | J
verboden (dus terugrekenen) :
| calorie | 1 |  | = | 4.186 | m | (meetwaarde)
1 calorie was de hoeveelheid warmte die nodig is om 1 gram water 1 oC in temperatuur te doen stijgen
|  | 1 | cal | = | 4.186 | J
verboden (dus terugrekenen) :
| British Thermal Unit | 1 | BTU | = | 1054.7 | J | (meetwaarde)
1 BTU was de hoeveelheid warmte die nodig is om 1 pound water 1 oF in temperatuur te doen stijgen
(1 pound water heeft een volume van 1 gallon)
|  | 1 | BTU | = | 1054.7 | J

## vermogen
P | vermogen
SI | Watt |  | W
verboden (dus terugrekenen) :
| kilocalorie per uur | 1 |  | = | 1.1628 | W | (meetwaarde)
1 calorie is de hoeveelheid warmte die nodig is om 1 kilogram water 1 oC in temperatuur te doen stijgen
| kilocalorie per uur | 1 | kcal.h-1 | = | 1.1628 | W
verboden (dus terugrekenen) :
| paardenkracht | 1 | pk (hp) | = | 735.75 | W | (meetwaarde)
| paardenkracht | 1 | pk (hp) | = | 735.75 | W
verboden (dus terugrekenen) :
| BTU per uur | 1 | BTU.h-1 | = | 0.29297 | W | (meetwaarde)
| BTU per uur | 1 | BTU.h-1 | = | 0.29297 | W

## lambda
l | warmtegeleidingscoëfficiënt
SI | Watt per meter en per Kelvin |  |  | W.m-1.K-1
verboden (dus terugrekenen) :
BTU x inch per uur, per graad Fahrenheit en per vierkante voet
|  | 1 | in.BTU.hr-1.oF-1.ft-2 | = | 0.14418 | W.m-1.K-1
|  | 1 | in.BTU.hr-1.oF-1.ft-2 | = | 0.14418 | W.m-1.K-1
|  | 1 | ft.BTU.hr-1.oF-1.ft-2 | = | 1.7302 | W.m-1.K-1
|  | 1 | in.BTU.s-1.oF-1.ft-2 | = | 519.0453 | W.m-1.K-1

## r
r | specifieke warmteweerstand
SI | vierkante meter Kelvin per Watt |  |  | m2.K.W-1
verboden (dus terugrekenen) :
USA | vierkante voet. uur.graad Fahrenheit per BTU
|  | 1 | ft2.oF.h.BTU-1 | = | 0.17617 | m2.K.W-1
|  | 1 | ft2.oF.h.BTU-1 | = | 0.17617 | m2.K.W-1
In de USA wordt de warmte-isolatie-waarde als volgt aangeduid :
| R-10 | 10 | ft2.oF.h.BTU-1 | = | 1.7617 | m2.K.W-1
| R-18 | 18 | ft2.oF.h.BTU-1 | = | 3.1711 | m2.K.W-1
| R-25 | 25 | ft2.oF.h.BTU-1 | = | 4.4042 | m2.K.W-1